## 阿克曼小车资源分配
阿克曼小车资源分配
IO编号 | 资源说明 | 外设 | 备注
A12 | 普通IO | 使能开关/急停开关 | 停止电机控制
A5 | ADC_CH5 | ADC采集 | 电压测量
C3 | ADC_CH13 | 左上角电位器 | 切换小车型号(用户请勿使用)
A1 | ADC_CH1 | 右上角电位器 | 调整舵机零点
A0 | ADC_CH0 | 滑轨电位器 | 反馈控制前轮转向(顶配阿克曼小车专用)
B7 | PWM输出IO | 舵机 | 控制前轮转向角
C7、C12、B5 | PWMA、IO | 电机A | 电机控制信号：PWM大小、电机方向
C6、D2 、B4 | PWMB、IO | 电机B | 电机控制信号：PWM大小、电机方向
A15、B3 | 定时器2_CH1、CH2 | 电机A编码器 | 编码器采集/重映射
A6、A7 | 定时器3_CH1、CH2 | 电机B编码器 | 编码器采集
B8、B9 | CAN通信 | CAN接口 (CANH、CANL) | 主控板板载CAN芯片
A4、B12、C1、C2 | 普通IO | PS2 | PS2手柄控制
A8、A9、A11 | 定时器1_CH1、2、4 | 航模遥控 | A9同时为串口1的TX，该功能会使串口1的TX失效
C10、 C11 | 串口3 | 树莓派 | ROS控制小车
A2、A3 | 串口2 | 蓝牙 | 遥控小车
A9、A10 | 串口1 | MicroUSB | 串口控制(单片机外设资源)
B13 | 普通IO | LED灯 | 属于单片机上的外设资源，若无注释皆为转接板上的外设资源
B14 | 普通IO | 用户按键
C0、C13、C14、C15 | 普通IO | OLED显示屏
A13、A14 | SWD下载、调试 | SWD接口
B10、B11 | IIC引脚 | MPU6050
B15 | MPU6050中断引脚 |  | MPU6050发出的200Hz的电平下降沿，暂未用到
闲置引脚 |  |  | B0、B1、B6、B15、C4、C5、C8、C9

## F1&F4系统板资源分配
F103RC/F405RG系统板资源分配
IO编号 | 资源说明 | 外设 | 备注
B13 | 普通IO | 蓝色LED灯 | 指示灯
B14 | 普通IO | USER按键 | 用户按键
B2 | BOOT1 | BOOT1 | BOOT1
B8、B9 | CAN_RX、TX | 预留CAN接口 | 预留CAN接口引脚
D0、D1 |  | 外部8M晶振
A13、A14 | SWD接口 | 预留SWD接口 | SWD在线调试
B10、B11、B15 | I2C、普通IO | MPU6050 | 一般用模拟I2C，B15用于INT
A9、A10、BOOT0 | 串口1 | Micro_USB | USB一键下载
C0、C13、C14、C15 | 普通IO/SPI | OLED显示屏 | PC13. PC14. PC15性能较弱
核心板使用共计 18 个IO